## Blade Element Solution
Blade Element Iteration | [7 empty] | For tables.
B | 3 | 3 | 3 | 3 | 3 | 3
R | 5 | 5 | 5 | 5 | 5 | 5 |  | Iteration | delta a | delta a'
lambda | 8 | 8 | 8 | 8 | 8 | 8 |  | 1 | -0.10704 | 0.16222
V | 7 | 7 | 7 | 7 | 7 | 7 |  | 2 | 0.089987 | 0.00098628
OMEGA | 11.2 | 11.2 | 11.2 | 11.2 | 11.2 | 11.2 |  | 3 | 0.05951 | 0.00013415
radius | 5m | 4m | 3m | 2m | 1m | 0.2m
radius | 5 | 4 | 3 | 2 | 1 | 0.2
c | 0.18728 | 0.23226 | 0.30452 | 0.43619 | 0.70603 | 0.7
gamma | 92.58 | 91.2504 | 89.072 | 84.8981 | 74.31 | 61
sigma' | 0.017884 | 0.027724 | 0.048466 | 0.10413 | 0.3371 | 1.6711 |  | For output
lambdar | 8 | 6.4 | 4.8 | 3.2 | 1.6 | 0.32 |  | r | c | gamma | a | a' | i | beta
[8 empty] | 0.2 | 0.7 | 61 | 0.22599 | 0.89938 | 22.8603 | 38.1397
[8 empty] | 1 | 0.70603 | 74.31 | 0.24432 | 0.067554 | 8.1743 | 66.1357
Initial guess | [7 empty] | 2 | 0.43619 | 84.8981 | 0.24972 | 0.017974 | 7.8683 | 77.0298
beta [deg] | 85.25 | 84.0796 | 82.1545 | 78.4307 | 68.6631 | 41.8298 |  | 3 | 0.30452 | 89.072 | 0.25332 | 0.0081433 | 7.8435 | 81.2284
beta [rad] | 1.4879 | 1.4675 | 1.4339 | 1.3689 | 1.1984 | 0.73007 |  | 4 | 0.23226 | 91.2504 | 0.25567 | 0.0046244 | 7.8534 | 83.397
i | 7.33 | 7.1708 | 6.9175 | 6.4674 | 5.6469 | 19.1702 |  | 5 | 0.18728 | 92.58 | 0.25812 | 0.0029765 | 7.8506 | 84.7294
CL | 0.85 | 1 | 1 | 1 | 1 | 1
4cos^2 beta | 0.027429 | 0.042558 | 0.074532 | 0.16089 | 0.52955 | 2.2209
simga'CLsin beta | 0.015149 | 0.027576 | 0.048012 | 0.10202 | 0.314 | 1.1145
a | 0.3558 | 0.39319 | 0.39179 | 0.38804 | 0.37223 | 0.33415 |  | For integration
a' | -0.15924 | -0.31352 | -0.30922 | -0.29722 | -0.23868 | -0.0072541 |  | r | lambda_r | a | a' | lamda_r^3a'(1-a) | h/2 | integral
[8 empty] | 0.2 | 0.32 | 0.22599 | 0.89938 | 0.022811 | 0.64 | 0.14842
[8 empty] | 1 | 1.6 | 0.24432 | 0.067554 | 0.2091 | 0.8 | 0.52079
Repeated Iterations | [6 empty] | 1 | 2 | 3.2 | 0.24972 | 0.017974 | 0.44189 | 0.8 | 0.89147
lambda r (1+a') | 6.7261 | 4.3935 | 3.3158 | 2.2489 | 1.2181 | 0.31768 |  | 3 | 4.8 | 0.25332 | 0.0081433 | 0.67244 | 0.8 | 1.2598
(1-a) | 0.6442 | 0.60681 | 0.60821 | 0.61196 | 0.62777 | 0.66585 |  | 4 | 6.4 | 0.25567 | 0.0046244 | 0.90232 | 0.8 | 1.6263
beta [rad] | 1.4753 | 1.4335 | 1.3894 | 1.3051 | 1.0949 | 0.44516 |  | 5 | 8 | 0.25812 | 0.0029765 | 1.1306
beta [deg] | 84.5291 | 82.1363 | 79.6058 | 74.7774 | 62.7352 | 25.5058
i | 8.051 | 9.1141 | 9.4661 | 10.1207 | 11.5748 | 35.4942 | [6 empty] | Area under curve | 4.4468
CL | 0.67628 | 0.76559 | 0.79516 | 0.85014 | 0.97229 | 0.8 | [6 empty] | C_P | 0.55585
new beta[rad] | 1.4753 | 1.4335 | 1.3894 | 1.3051 | 1.0949 | 0.44516
sigma'CLsin beta | 0.012039 | 0.021025 | 0.037905 | 0.08542 | 0.29135 | 0.57567
4 cos^2 beta | 0.03636 | 0.074876 | 0.1302 | 0.27577 | 0.83944 | 3.2583
k | 0.33112 | 0.2808 | 0.29112 | 0.30975 | 0.34707 | 0.17668
a | 0.24875 | 0.21924 | 0.22548 | 0.2365 | 0.25765 | 0.15015
sigma' CL | 0.012095 | 0.021225 | 0.038538 | 0.088527 | 0.32776 | 1.3369
4 lambda_r cos beta | 3.0509 | 3.5025 | 3.464 | 3.3609 | 2.9319 | 1.1553
a' | 0.0029781 | 0.0047313 | 0.0086166 | 0.020111 | 0.082989 | 0.98348
delta a | -0.10704 | -0.17395 | -0.16631 | -0.15154 | -0.11458 | -0.184
delta a' | 0.16222 | 0.31825 | 0.31783 | 0.31733 | 0.32167 | 0.99073
new a | 0.24875 | 0.21924 | 0.22548 | 0.2365 | 0.25765 | 0.15015
new a' | 0.0029781 | 0.0047313 | 0.0086166 | 0.020111 | 0.082989 | 0.98348
Repeated Iterations | [6 empty] | 2
lambda r (1+a') | 8.0238 | 6.4303 | 4.8414 | 3.2644 | 1.7328 | 0.63471
(1-a) | 0.75125 | 0.78076 | 0.77452 | 0.7635 | 0.74235 | 0.84985
beta [rad] | 1.4774 | 1.45 | 1.4122 | 1.341 | 1.166 | 0.64148
beta [deg] | 84.6512 | 83.0771 | 80.9108 | 76.8357 | 66.809 | 36.7543
i | 7.9289 | 8.1733 | 8.1611 | 8.0624 | 7.5011 | 24.2457
CL | 1 | 0.68656 | 0.68553 | 0.67724 | 0.63009 | 0.7
new beta[rad] | 1.4774 | 1.45 | 1.4122 | 1.341 | 1.166 | 0.64148
sigma'CLsin beta | 0.017806 | 0.018895 | 0.032808 | 0.068669 | 0.19524 | 0.69998
4 cos^2 beta | 0.034759 | 0.058114 | 0.09982 | 0.20747 | 0.62031 | 2.5677
k | 0.51227 | 0.32514 | 0.32867 | 0.33098 | 0.31475 | 0.27261
a | 0.33874 | 0.24536 | 0.24737 | 0.24868 | 0.2394 | 0.21421
sigma' CL | 0.017884 | 0.019034 | 0.033225 | 0.070523 | 0.2124 | 1.1698
4 lambda_r cos beta | 2.983 | 3.0857 | 3.033 | 2.9151 | 2.5203 | 1.0255
a' | 0.0039644 | 0.004655 | 0.0082445 | 0.018176 | 0.064101 | 0.89631
delta a | 0.089987 | 0.026124 | 0.021888 | 0.01218 | -0.018251 | 0.064062
delta a' | 0.00098628 | -7.6343e-05 | -0.00037203 | -0.0019349 | -0.018888 | -0.08717
new a | 0.33874 | 0.24536 | 0.24737 | 0.24868 | 0.2394 | 0.21421
new a' | 0.0039644 | 0.004655 | 0.0082445 | 0.018176 | 0.064101 | 0.89631
Repeated Iterations | [6 empty] | 3
lambda r (1+a') | 8.0317 | 6.4298 | 4.8396 | 3.2582 | 1.7026 | 0.60682
(1-a) | 0.66126 | 0.75464 | 0.75263 | 0.75132 | 0.7606 | 0.78579
beta [rad] | 1.4887 | 1.454 | 1.4165 | 1.3442 | 1.1507 | 0.65758
beta [deg] | 85.2934 | 83.3061 | 81.1604 | 77.0147 | 65.9278 | 37.6768
i | 7.2866 | 7.9443 | 7.9116 | 7.8833 | 8.3822 | 23.3232
CL | 1 | 0.66732 | 0.66457 | 0.6622 | 0.70411 | 0.7
new beta[rad] | 1.4887 | 1.454 | 1.4165 | 1.3442 | 1.1507 | 0.65758
sigma'CLsin beta | 0.017824 | 0.018375 | 0.031826 | 0.067193 | 0.21671 | 0.71498
4 cos^2 beta | 0.026931 | 0.05435 | 0.094457 | 0.20196 | 0.66549 | 2.5057
k | 0.66182 | 0.33808 | 0.33694 | 0.3327 | 0.32565 | 0.28534
a | 0.39825 | 0.25266 | 0.25202 | 0.24964 | 0.24565 | 0.222
sigma' CL | 0.017884 | 0.018501 | 0.032209 | 0.068956 | 0.23736 | 1.1698
4 lambda_r cos beta | 2.6257 | 2.9841 | 2.9504 | 2.8762 | 2.6105 | 1.0131
a' | 0.0040986 | 0.0046334 | 0.0081654 | 0.01799 | 0.068589 | 0.89835
delta a | 0.05951 | 0.0072961 | 0.0046564 | 0.00096903 | 0.0062519 | 0.0077856
delta a' | 0.00013415 | -2.1614e-05 | -7.9167e-05 | -0.00018614 | 0.0044873 | 0.0020378
new a | 0.39825 | 0.25266 | 0.25202 | 0.24964 | 0.24565 | 0.222
new a' | 0.0040986 | 0.0046334 | 0.0081654 | 0.01799 | 0.068589 | 0.89835
Repeated Iterations
lambda r (1+a') | 8.0328 | 6.4297 | 4.8392 | 3.2576 | 1.7097 | 0.60747
(1-a) | 0.60175 | 0.74734 | 0.74798 | 0.75036 | 0.75435 | 0.778
beta [rad] | 1.496 | 1.4551 | 1.4174 | 1.3444 | 1.1553 | 0.66293
beta [deg] | 85.7159 | 83.3701 | 81.2135 | 77.0286 | 66.1926 | 37.983
i | 6.8642 | 7.8803 | 7.8584 | 7.8694 | 8.1174 | 23.017
CL | 0.57659 | 0.66195 | 0.66011 | 0.66103 | 0.68186 | 0.7
new beta[rad] | 1.496 | 1.4551 | 1.4174 | 1.3444 | 1.1553 | 0.66293
sigma'CLsin beta | 0.010283 | 0.018229 | 0.031617 | 0.067078 | 0.2103 | 0.71992
4 cos^2 beta | 0.022322 | 0.053321 | 0.093333 | 0.20154 | 0.65178 | 2.485
k | 0.46067 | 0.34187 | 0.33875 | 0.33283 | 0.32265 | 0.28971
a | 0.31538 | 0.25477 | 0.25304 | 0.24972 | 0.24394 | 0.22463
sigma' CL | 0.010312 | 0.018352 | 0.031992 | 0.068835 | 0.22986 | 1.1698
4 lambda_r cos beta | 2.3905 | 2.9557 | 2.9328 | 2.8731 | 2.5834 | 1.0089
a' | 0.0029532 | 0.0046271 | 0.0081481 | 0.017975 | 0.067269 | 0.89903
delta a | -0.082871 | 0.0021147 | 0.0010136 | 7.4211e-05 | -0.0017061 | 0.002633
delta a' | -0.0011453 | -6.2917e-06 | -1.724e-05 | -1.4575e-05 | -0.0013199 | 0.00068254
new a | 0.31538 | 0.25477 | 0.25304 | 0.24972 | 0.24394 | 0.22463
new a' | 0.0029532 | 0.0046271 | 0.0081481 | 0.017975 | 0.067269 | 0.89903
Repeated Iterations
lambda r (1+a') | 8.0236 | 6.4296 | 4.8391 | 3.2575 | 1.7076 | 0.60769
(1-a) | 0.68462 | 0.74523 | 0.74696 | 0.75028 | 0.75606 | 0.77537
beta [rad] | 1.4857 | 1.4554 | 1.4176 | 1.3444 | 1.154 | 0.66475
beta [deg] | 85.123 | 83.3886 | 81.2251 | 77.0297 | 66.1186 | 38.0873
i | 7.457 | 7.8618 | 7.8469 | 7.8684 | 8.1915 | 22.9127
CL | 0.62639 | 0.66039 | 0.65914 | 0.66094 | 0.68808 | 0.7
new beta[rad] | 1.4857 | 1.4554 | 1.4176 | 1.3444 | 1.154 | 0.66475
sigma'CLsin beta | 0.011162 | 0.018187 | 0.031571 | 0.06707 | 0.2121 | 0.7216
4 cos^2 beta | 0.028911 | 0.053024 | 0.09309 | 0.2015 | 0.6556 | 2.4779
k | 0.38607 | 0.34299 | 0.33915 | 0.33284 | 0.32351 | 0.29121
a | 0.27853 | 0.25539 | 0.25326 | 0.24972 | 0.24444 | 0.22553
sigma' CL | 0.011202 | 0.018308 | 0.031945 | 0.068826 | 0.23195 | 1.1698
4 lambda_r cos beta | 2.7205 | 2.9474 | 2.929 | 2.8729 | 2.591 | 1.0075
a' | 0.0029708 | 0.0046252 | 0.0081444 | 0.017974 | 0.06764 | 0.89926
delta a | -0.036846 | 0.00061947 | 0.00022175 | 5.6579e-06 | 0.00049117 | 0.00090228
delta a' | 1.7558e-05 | -1.8454e-06 | -3.7719e-06 | -1.1132e-06 | 0.00037144 | 0.00023298
new a | 0.27853 | 0.25539 | 0.25326 | 0.24972 | 0.24444 | 0.22553
new a' | 0.0029708 | 0.0046252 | 0.0081444 | 0.017974 | 0.06764 | 0.89926
Repeated Iterations
lambda r (1+a') | 8.0238 | 6.4296 | 4.8391 | 3.2575 | 1.7082 | 0.60776
(1-a) | 0.72147 | 0.74461 | 0.74674 | 0.75028 | 0.75556 | 0.77447
beta [rad] | 1.4811 | 1.4555 | 1.4177 | 1.3444 | 1.1544 | 0.66537
beta [deg] | 84.862 | 83.394 | 81.2276 | 77.0298 | 66.1397 | 38.1231
i | 7.718 | 7.8563 | 7.8443 | 7.8683 | 8.1703 | 22.8769
CL | 0.64831 | 0.65993 | 0.65892 | 0.66094 | 0.68631 | 0.7
new beta[rad] | 1.4811 | 1.4555 | 1.4177 | 1.3444 | 1.1544 | 0.66537
sigma'CLsin beta | 0.011548 | 0.018174 | 0.031561 | 0.067069 | 0.21158 | 0.72217
4 cos^2 beta | 0.03208 | 0.052937 | 0.093036 | 0.2015 | 0.65451 | 2.4755
k | 0.35997 | 0.34332 | 0.33924 | 0.33284 | 0.32327 | 0.29173
a | 0.26469 | 0.25558 | 0.25331 | 0.24972 | 0.2443 | 0.22584
sigma' CL | 0.011594 | 0.018296 | 0.031935 | 0.068825 | 0.23136 | 1.1698
4 lambda_r cos beta | 2.8658 | 2.945 | 2.9282 | 2.8729 | 2.5888 | 1.007
a' | 0.002975 | 0.0046247 | 0.0081435 | 0.017974 | 0.067534 | 0.89934
delta a | -0.013847 | 0.00018202 | 4.8563e-05 | 4.3121e-07 | -0.00013921 | 0.00031056
delta a' | 4.1948e-06 | -5.4246e-07 | -8.2606e-07 | -8.4852e-08 | -0.00010594 | 8.0079e-05
new a | 0.26469 | 0.25558 | 0.25331 | 0.24972 | 0.2443 | 0.22584
new a' | 0.002975 | 0.0046247 | 0.0081435 | 0.017974 | 0.067534 | 0.89934
Repeated Iterations
lambda r (1+a') | 8.0238 | 6.4296 | 4.8391 | 3.2575 | 1.7081 | 0.60779
(1-a) | 0.73531 | 0.74442 | 0.74669 | 0.75028 | 0.7557 | 0.77416
beta [rad] | 1.4794 | 1.4555 | 1.4177 | 1.3444 | 1.1543 | 0.66559
beta [deg] | 84.764 | 83.3956 | 81.2282 | 77.0298 | 66.1337 | 38.1354
i | 7.8161 | 7.8547 | 7.8438 | 7.8683 | 8.1763 | 22.8646
CL | 0.65655 | 0.6598 | 0.65888 | 0.66094 | 0.68681 | 0.7
new beta[rad] | 1.4794 | 1.4555 | 1.4177 | 1.3444 | 1.1543 | 0.66559
sigma'CLsin beta | 0.011693 | 0.018171 | 0.031559 | 0.067069 | 0.21173 | 0.72237
4 cos^2 beta | 0.033313 | 0.052912 | 0.093025 | 0.2015 | 0.65482 | 2.4747
k | 0.351 | 0.34342 | 0.33926 | 0.33284 | 0.32334 | 0.29191
a | 0.25981 | 0.25563 | 0.25332 | 0.24972 | 0.24434 | 0.22595
sigma' CL | 0.011742 | 0.018292 | 0.031933 | 0.068825 | 0.23153 | 1.1698
4 lambda_r cos beta | 2.9203 | 2.9443 | 2.928 | 2.8729 | 2.5895 | 1.0068
a' | 0.0029761 | 0.0046245 | 0.0081433 | 0.017974 | 0.067564 | 0.89937
delta a | -0.0048822 | 5.3535e-05 | 1.0638e-05 | 3.2862e-08 | 3.9628e-05 | 0.00010706
delta a' | 1.1599e-06 | -1.5956e-07 | -1.8095e-07 | -6.4667e-09 | 3.0104e-05 | 2.7591e-05
new a | 0.25981 | 0.25563 | 0.25332 | 0.24972 | 0.24434 | 0.22595
new a' | 0.0029761 | 0.0046245 | 0.0081433 | 0.017974 | 0.067564 | 0.89937
Repeated Iterations
lambda r (1+a') | 8.0238 | 6.4296 | 4.8391 | 3.2575 | 1.7081 | 0.6078
(1-a) | 0.74019 | 0.74437 | 0.74668 | 0.75028 | 0.75566 | 0.77405
beta [rad] | 1.4788 | 1.4555 | 1.4177 | 1.3444 | 1.1543 | 0.66566
beta [deg] | 84.7294 | 83.3961 | 81.2283 | 77.0298 | 66.1354 | 38.1397
i | 7.8506 | 7.8543 | 7.8436 | 7.8683 | 8.1746 | 22.8603
CL | 0.65945 | 0.65976 | 0.65887 | 0.66094 | 0.68667 | 0.7
new beta[rad] | 1.4788 | 1.4555 | 1.4177 | 1.3444 | 1.1543 | 0.66566
sigma'CLsin beta | 0.011744 | 0.01817 | 0.031559 | 0.067069 | 0.21169 | 0.72244
4 cos^2 beta | 0.033753 | 0.052904 | 0.093022 | 0.2015 | 0.65473 | 2.4744
k | 0.34793 | 0.34344 | 0.33926 | 0.33284 | 0.32332 | 0.29197
a | 0.25812 | 0.25564 | 0.25332 | 0.24972 | 0.24432 | 0.22599
sigma' CL | 0.011794 | 0.018291 | 0.031932 | 0.068825 | 0.23148 | 1.1698
4 lambda_r cos beta | 2.9395 | 2.9441 | 2.928 | 2.8729 | 2.5893 | 1.0067
a' | 0.0029765 | 0.0046245 | 0.0081433 | 0.017974 | 0.067556 | 0.89938
delta a | -0.001682 | 1.5749e-05 | 2.3304e-06 | 2.5045e-09 | -1.1267e-05 | 3.6924e-05
delta a' | 3.6083e-07 | -4.6941e-08 | -3.964e-08 | -4.9283e-10 | -8.5632e-06 | 9.5146e-06
new a | 0.25812 | 0.25564 | 0.25332 | 0.24972 | 0.24432 | 0.22599
new a' | 0.0029765 | 0.0046245 | 0.0081433 | 0.017974 | 0.067556 | 0.89938
Results
r | 5 | 4 | 3 | 2 | 1 | 0.2
a | 0.25812 | 0.25564 | 0.25332 | 0.24972 | 0.24432 | 0.22599
a' | 0.0029765 | 0.0046245 | 0.0081433 | 0.017974 | 0.067556 | 0.89938
i | 7.8506 | 7.8543 | 7.8436 | 7.8683 | 8.1746 | 22.8603
beta [deg] | 84.7294 | 83.3961 | 81.2283 | 77.0298 | 66.1354 | 38.1397