## Blade Element Solution
Blade Element Iteration					For tables.

B	3.0000	3.0000	3.0000	3.0000	3.0000	3.0000
R	5.0000	5.0000	5.0000	5.0000	5.0000	5.0000					Iteration	delta a	delta a'
lambda	8.0000	8.0000	8.0000	8.0000	8.0000	8.0000					1	-0.1070	0.1622
V	7.0000	7.0000	7.0000	7.0000	7.0000	7.0000					2	0.0900	0.0010
OMEGA	11.2000	11.2000	11.2000	11.2000	11.2000	11.2000					3	0.0595	0.0001

radius	5m	4m	3m	2m	1m	0.2m
radius	5.0000	4.0000	3.0000	2.0000	1.0000	0.2000
c	0.19	0.23	0.3	0.44	0.71	0.7
gamma	92.58	91.25	89.07	84.9	74.31	61
sigma'	0.0179	0.0277	0.0485	0.1041	0.3371	1.6711					For output
lambdar	8.0000	6.4000	4.8000	3.2000	1.6000	0.3200					r	c	gamma	a	a'	i	beta
				0.2000	0.7	61	0.2260	0.8994	22.8603	38.1397
				1.0000	0.71	74.31	0.2443	0.0676	8.1743	66.1357
Initial guess					2.0000	0.44	84.9	0.2497	0.0180	7.8683	77.0298
beta [deg]	85.2500	84.0796	82.1545	78.4307	68.6631	41.8298					3.0000	0.3	89.07	0.2533	0.0081	7.8435	81.2284
beta [rad]	1.4879	1.4675	1.4339	1.3689	1.1984	0.7301					4.0000	0.23	91.25	0.2557	0.0046	7.8534	83.3970
i	7.3300	7.1708	6.9175	6.4674	5.6469	19.1702					5.0000	0.19	92.58	0.2581	0.0030	7.8506	84.7294
CL	0.8500	1.0000	1.0000	1.0000	1.0000	1.0000
4cos^2 beta	0.0274	0.0426	0.0745	0.1609	0.5296	2.2209
simga'CLsin beta	0.0151	0.0276	0.0480	0.1020	0.3140	1.1145
a	0.3558	0.3932	0.3918	0.3880	0.3722	0.3341					For integration
a'	-0.1592	-0.3135	-0.3092	-0.2972	-0.2387	-0.0073					r	lambda_r	a	a'	lamda_r^3a'(1-a)	h/2	integral
				0.20	0.32	0.2260	0.8994	0.0228	0.64	0.1484
				1.00	1.60	0.2443	0.0676	0.2091	0.8	0.5208
Repeated Iterations					1				2.00	3.20	0.2497	0.0180	0.4419	0.8	0.8915
lambda r (1+a')	6.7261	4.3935	3.3158	2.2489	1.2181	0.3177					3.00	4.80	0.2533	0.0081	0.6724	0.8	1.2598
(1-a)	0.6442	0.6068	0.6082	0.6120	0.6278	0.6659					4.00	6.40	0.2557	0.0046	0.9023	0.8	1.6263
beta [rad]	1.4753	1.4335	1.3894	1.3051	1.0949	0.4452					5.00	8.00	0.2581	0.0030	1.1306
beta [deg]	84.5291	82.1363	79.6058	74.7774	62.7352	25.5058
i	8.0510	9.1141	9.4661	10.1207	11.5748	35.4942					Area under curve	4.45
CL	0.6763	0.7656	0.7952	0.8501	0.9723	0.8000					C_P	0.56

new beta[rad]	1.4753	1.4335	1.3894	1.3051	1.0949	0.4452
sigma'CLsin beta	0.0120	0.0210	0.0379	0.0854	0.2913	0.5757
4 cos^2 beta	0.0364	0.0749	0.1302	0.2758	0.8394	3.2583
k	0.3311	0.2808	0.2911	0.3097	0.3471	0.1767
a	0.2488	0.2192	0.2255	0.2365	0.2576	0.1501

sigma' CL	0.0121	0.0212	0.0385	0.0885	0.3278	1.3369
4 lambda_r cos beta	3.0509	3.5025	3.4640	3.3609	2.9319	1.1553
a'	0.0030	0.0047	0.0086	0.0201	0.0830	0.9835

delta a	-0.1070	-0.1740	-0.1663	-0.1515	-0.1146	-0.1840
delta a'	0.1622	0.3183	0.3178	0.3173	0.3217	0.9907
new a	0.2488	0.2192	0.2255	0.2365	0.2576	0.1501
new a'	0.0030	0.0047	0.0086	0.0201	0.0830	0.9835

Repeated Iterations					2
lambda r (1+a')	8.0238	6.4303	4.8414	3.2644	1.7328	0.6347
(1-a)	0.7512	0.7808	0.7745	0.7635	0.7424	0.8499
beta [rad]	1.4774	1.4500	1.4122	1.3410	1.1660	0.6415
beta [deg]	84.6512	83.0771	80.9108	76.8357	66.8090	36.7543
i	7.9289	8.1733	8.1611	8.0624	7.5011	24.2457
CL	1.0000	0.6866	0.6855	0.6772	0.6301	0.7000

new beta[rad]	1.4774	1.4500	1.4122	1.3410	1.1660	0.6415
sigma'CLsin beta	0.0178	0.0189	0.0328	0.0687	0.1952	0.7000
4 cos^2 beta	0.0348	0.0581	0.0998	0.2075	0.6203	2.5677
k	0.5123	0.3251	0.3287	0.3310	0.3147	0.2726
a	0.3387	0.2454	0.2474	0.2487	0.2394	0.2142

sigma' CL	0.0179	0.0190	0.0332	0.0705	0.2124	1.1698
4 lambda_r cos beta	2.9830	3.0857	3.0330	2.9151	2.5203	1.0255
a'	0.0040	0.0047	0.0082	0.0182	0.0641	0.8963

delta a	0.0900	0.0261	0.0219	0.0122	-0.0183	0.0641
delta a'	0.0010	-0.0001	-0.0004	-0.0019	-0.0189	-0.0872
new a	0.3387	0.2454	0.2474	0.2487	0.2394	0.2142
new a'	0.0040	0.0047	0.0082	0.0182	0.0641	0.8963

Repeated Iterations					3
lambda r (1+a')	8.0317	6.4298	4.8396	3.2582	1.7026	0.6068
(1-a)	0.6613	0.7546	0.7526	0.7513	0.7606	0.7858
beta [rad]	1.4887	1.4540	1.4165	1.3442	1.1507	0.6576
beta [deg]	85.2934	83.3061	81.1604	77.0147	65.9278	37.6768
i	7.2866	7.9443	7.9116	7.8833	8.3822	23.3232
CL	1.0000	0.6673	0.6646	0.6622	0.7041	0.7000

new beta[rad]	1.4887	1.4540	1.4165	1.3442	1.1507	0.6576
sigma'CLsin beta	0.0178	0.0184	0.0318	0.0672	0.2167	0.7150
4 cos^2 beta	0.0269	0.0544	0.0945	0.2020	0.6655	2.5057
k	0.6618	0.3381	0.3369	0.3327	0.3256	0.2853
a	0.3983	0.2527	0.2520	0.2496	0.2457	0.2220

sigma' CL	0.0179	0.0185	0.0322	0.0690	0.2374	1.1698
4 lambda_r cos beta	2.6257	2.9841	2.9504	2.8762	2.6105	1.0131
a'	0.0041	0.0046	0.0082	0.0180	0.0686	0.8983

delta a	0.0595	0.0073	0.0047	0.0010	0.0063	0.0078
delta a'	0.0001	0.0000	-0.0001	-0.0002	0.0045	0.0020
new a	0.3983	0.2527	0.2520	0.2496	0.2457	0.2220
new a'	0.0041	0.0046	0.0082	0.0180	0.0686	0.8983

Repeated Iterations
lambda r (1+a')	8.0328	6.4297	4.8392	3.2576	1.7097	0.6075
(1-a)	0.6017	0.7473	0.7480	0.7504	0.7543	0.7780
beta [rad]	1.4960	1.4551	1.4174	1.3444	1.1553	0.6629
beta [deg]	85.7159	83.3701	81.2135	77.0286	66.1926	37.9830
i	6.8642	7.8803	7.8584	7.8694	8.1174	23.0170
CL	0.5766	0.6619	0.6601	0.6610	0.6819	0.7000

new beta[rad]	1.4960	1.4551	1.4174	1.3444	1.1553	0.6629
sigma'CLsin beta	0.0103	0.0182	0.0316	0.0671	0.2103	0.7199
4 cos^2 beta	0.0223	0.0533	0.0933	0.2015	0.6518	2.4850
k	0.4607	0.3419	0.3388	0.3328	0.3227	0.2897
a	0.3154	0.2548	0.2530	0.2497	0.2439	0.2246

sigma' CL	0.0103	0.0184	0.0320	0.0688	0.2299	1.1698
4 lambda_r cos beta	2.3905	2.9557	2.9328	2.8731	2.5834	1.0089
a'	0.0030	0.0046	0.0081	0.0180	0.0673	0.8990

delta a	-0.0829	0.0021	0.0010	0.0001	-0.0017	0.0026
delta a'	-0.0011	0.0000	0.0000	0.0000	-0.0013	0.0007
new a	0.3154	0.2548	0.2530	0.2497	0.2439	0.2246
new a'	0.0030	0.0046	0.0081	0.0180	0.0673	0.8990

Repeated Iterations
lambda r (1+a')	8.0236	6.4296	4.8391	3.2575	1.7076	0.6077
(1-a)	0.6846	0.7452	0.7470	0.7503	0.7561	0.7754
beta [rad]	1.4857	1.4554	1.4176	1.3444	1.1540	0.6647
beta [deg]	85.1230	83.3886	81.2251	77.0297	66.1186	38.0873
i	7.4570	7.8618	7.8469	7.8684	8.1915	22.9127
CL	0.6264	0.6604	0.6591	0.6609	0.6881	0.7000

new beta[rad]	1.4857	1.4554	1.4176	1.3444	1.1540	0.6647
sigma'CLsin beta	0.0112	0.0182	0.0316	0.0671	0.2121	0.7216
4 cos^2 beta	0.0289	0.0530	0.0931	0.2015	0.6556	2.4779
k	0.3861	0.3430	0.3392	0.3328	0.3235	0.2912
a	0.2785	0.2554	0.2533	0.2497	0.2444	0.2255

sigma' CL	0.0112	0.0183	0.0319	0.0688	0.2320	1.1698
4 lambda_r cos beta	2.7205	2.9474	2.9290	2.8729	2.5910	1.0075
a'	0.0030	0.0046	0.0081	0.0180	0.0676	0.8993

delta a	-0.0368	0.0006	0.0002	0.0000	0.0005	0.0009
delta a'	0.0000	0.0000	0.0000	0.0000	0.0004	0.0002
new a	0.2785	0.2554	0.2533	0.2497	0.2444	0.2255
new a'	0.0030	0.0046	0.0081	0.0180	0.0676	0.8993

Repeated Iterations
lambda r (1+a')	8.0238	6.4296	4.8391	3.2575	1.7082	0.6078
(1-a)	0.7215	0.7446	0.7467	0.7503	0.7556	0.7745
beta [rad]	1.4811	1.4555	1.4177	1.3444	1.1544	0.6654
beta [deg]	84.8620	83.3940	81.2276	77.0298	66.1397	38.1231
i	7.7180	7.8563	7.8443	7.8683	8.1703	22.8769
CL	0.6483	0.6599	0.6589	0.6609	0.6863	0.7000

new beta[rad]	1.4811	1.4555	1.4177	1.3444	1.1544	0.6654
sigma'CLsin beta	0.0115	0.0182	0.0316	0.0671	0.2116	0.7222
4 cos^2 beta	0.0321	0.0529	0.0930	0.2015	0.6545	2.4755
k	0.3600	0.3433	0.3392	0.3328	0.3233	0.2917
a	0.2647	0.2556	0.2533	0.2497	0.2443	0.2258

sigma' CL	0.0116	0.0183	0.0319	0.0688	0.2314	1.1698
4 lambda_r cos beta	2.8658	2.9450	2.9282	2.8729	2.5888	1.0070
a'	0.0030	0.0046	0.0081	0.0180	0.0675	0.8993

delta a	-0.0138	0.0002	0.0000	0.0000	-0.0001	0.0003
delta a'	0.0000	0.0000	0.0000	0.0000	-0.0001	0.0001
new a	0.2647	0.2556	0.2533	0.2497	0.2443	0.2258
new a'	0.0030	0.0046	0.0081	0.0180	0.0675	0.8993

Repeated Iterations
lambda r (1+a')	8.0238	6.4296	4.8391	3.2575	1.7081	0.6078
(1-a)	0.7353	0.7444	0.7467	0.7503	0.7557	0.7742
beta [rad]	1.4794	1.4555	1.4177	1.3444	1.1543	0.6656
beta [deg]	84.7640	83.3956	81.2282	77.0298	66.1337	38.1354
i	7.8161	7.8547	7.8438	7.8683	8.1763	22.8646
CL	0.6566	0.6598	0.6589	0.6609	0.6868	0.7000

new beta[rad]	1.4794	1.4555	1.4177	1.3444	1.1543	0.6656
sigma'CLsin beta	0.0117	0.0182	0.0316	0.0671	0.2117	0.7224
4 cos^2 beta	0.0333	0.0529	0.0930	0.2015	0.6548	2.4747
k	0.3510	0.3434	0.3393	0.3328	0.3233	0.2919
a	0.2598	0.2556	0.2533	0.2497	0.2443	0.2259

sigma' CL	0.0117	0.0183	0.0319	0.0688	0.2315	1.1698
4 lambda_r cos beta	2.9203	2.9443	2.9280	2.8729	2.5895	1.0068
a'	0.0030	0.0046	0.0081	0.0180	0.0676	0.8994

delta a	-0.0049	0.0001	0.0000	0.0000	0.0000	0.0001
delta a'	0.0000	0.0000	0.0000	0.0000	0.0000	0.0000
new a	0.2598	0.2556	0.2533	0.2497	0.2443	0.2259
new a'	0.0030	0.0046	0.0081	0.0180	0.0676	0.8994

Repeated Iterations
lambda r (1+a')	8.0238	6.4296	4.8391	3.2575	1.7081	0.6078
(1-a)	0.7402	0.7444	0.7467	0.7503	0.7557	0.7741
beta [rad]	1.4788	1.4555	1.4177	1.3444	1.1543	0.6657
beta [deg]	84.7294	83.3961	81.2283	77.0298	66.1354	38.1397
i	7.8506	7.8543	7.8436	7.8683	8.1746	22.8603
CL	0.6595	0.6598	0.6589	0.6609	0.6867	0.7000

new beta[rad]	1.4788	1.4555	1.4177	1.3444	1.1543	0.6657
sigma'CLsin beta	0.0117	0.0182	0.0316	0.0671	0.2117	0.7224
4 cos^2 beta	0.0338	0.0529	0.0930	0.2015	0.6547	2.4744
k	0.3479	0.3434	0.3393	0.3328	0.3233	0.2920
a	0.2581	0.2556	0.2533	0.2497	0.2443	0.2260

sigma' CL	0.0118	0.0183	0.0319	0.0688	0.2315	1.1698
4 lambda_r cos beta	2.9395	2.9441	2.9280	2.8729	2.5893	1.0067
a'	0.0030	0.0046	0.0081	0.0180	0.0676	0.8994

delta a	-0.0017	0.0000	0.0000	0.0000	0.0000	0.0000
delta a'	0.0000	0.0000	0.0000	0.0000	0.0000	0.0000
new a	0.2581	0.2556	0.2533	0.2497	0.2443	0.2260
new a'	0.0030	0.0046	0.0081	0.0180	0.0676	0.8994

Results
r	5.0000	4.0000	3.0000	2.0000	1.0000	0.2000
a	0.2581	0.2556	0.2533	0.2497	0.2443	0.2260
a'	0.0030	0.0046	0.0081	0.0180	0.0676	0.8994
i	7.8506	7.8543	7.8436	7.8683	8.1746	22.8603
beta [deg]	84.7294	83.3961	81.2283	77.0298	66.1354	38.1397